## Sheet1
standards
| Rep1 | Rep2 | Rep3 | Average (y) | conc (x) | slope (m) of equation | y-intercept (b)
a | 2.385 | 2.402 | 1.848 | 2.2117 | 2 | 1.1181 | 0.2146
b | 1.898 | 2.073 | 2.026 | 1.999 | 1.5
c | 1.454 | 1.537 | 1.516 | 1.5023 | 1
d | 1.144 | 1.19 | 1.229 | 1.1877 | 0.75
e | 0.832 | 0.883 | 0.886 | 0.867 | 0.5
f | 0.508 | 0.528 | 0.536 | 0.524 | 0.25
g | 0.3 | 0.327 | 0.327 | 0.318 | 0.125
h | 0.12 | 0.121 | 0.123 | 0.12133 | 0.025
i | 0.073 | 0.079 | 0.077 | 0.076333 | 0
unknowns |  |  |  | OD | mg\ml [(y-yint)/m] | uL dilution factor | uL stock for 40ug
40-1x | *** | *** | *** | #DIV/0! | #DIV/0! | #DIV/0! | #DIV/0!
4010x | 1.314 | 1.353 | 1.453 | 1.3733 | 1.0363 | 10.3634 | 3.8597
40-20x | 2.222 | 2.255 | 2.197 | 2.2247 | 1.7978 | 35.955 | 1.1125
44-1x | *** | *** | *** | #DIV/0! | #DIV/0! | #DIV/0! | #DIV/0!
44-10x | 1.373 | 1.369 | 1.453 | 1.3983 | 1.0587 | 10.587 | 3.7782
44-20x | 2.331 | 2.516 | 2.362 | 2.403 | 1.9572 | 39.145 | 1.0218